## Planilha Orçamentária
PLANILHA ORÇAMENTÁRIA |  |  |  |  | LICITAÇÃO Nº | 42/2024 | EDITAL Nº | CONCORRENCIA 2/2024
ÓRGÃO | MUNICIPIO DE PRESIDENTE KUBITSCHEK | [5 empty] | DATA DO ORÇAMENTO
OBJETO | OBRA DE PAVIMENTACAO DE VIAS PUBLICAS URBANAS DO MUNICIPIO DE PRESIDENTE KUBITSCHEK | [5 empty] | LOTE
MODALIDADE |  | REGIME DE EXECUÇÃO | 1 – Empreitada por Preço Global |  | CIDADE | PRESIDENTE KUBITSCHEK | UF | MINAS GERAIS
DATA BASE DO ORÇAMENTO (mês/ano) | 2024-03-01 | DESONERAÇÃO | ENCARGOS SOCIAIS - HORISTAS (%) |  | BDI 1 | 26.14% | BDI 2
|  | Sim | ENCARGOS SOCIAIS - MENSALISTAS (%)
LEGENDA | PREENCHIMENTO OBRIGATÓRIO
PREENCHIIMENTO FACULTATIVO
PREENCHIMENTO AUTOMÁTICO
[6 empty] | TIPO DE VALOR |  |  |  | TOTAL GERAL
[6 empty] | CUSTO (SEM BDI) |  |  |  | 486126.8854
ITEM | CÓDIGO | REFERÊNCIA | DESCRIÇÃO DOS SERVIÇOS | UNIDADE | QUANTIDADE | VALOR UNITÁRIO (R$) | BDI | CUSTO UNITÁRIO (SEM BDI) | PREÇO UNITÁRIO (COM BDI) | PREÇO TOTAL
1. |  | PAVIMENTACAO EM BLOQUETES | [5 empty] | 0 | 0 | 0
1.1. |  |  | SERVIÇOS PRELIMINARES |  |  |  |  | 0 | 0 | 0
1.1.1. | 103689 | SINAPI | FORNECIMENTO E INSTALAÇÃO DE PLACA DE OBRA COM CHAPA GALVANIZADA E ESTRUTURA DE MADEIRA. AF_03/2022_PS | M2 | 4.5 | 302.05 | 26.14% | 302.05 | 381.0059 | 1714.5264
1.2. |  |  | ADMINISTRAÇÃO LOCAL |  |  |  |  | 0 | 0 | 0
1.2.1. | COMP 02 | Composição | ADMINISTRAÇÃO LOCAL | UNIDADE | 1 | 6590.93 | 26.14% | 6590.93 | 8313.7991 | 8313.7991
1.3. |  |  | TERRAPLENAGEM |  |  |  |  | 0 | 0 | 0
1.3.1. | 101234 | SINAPI | ESCAVAÇÃO VERTICAL PARA INFRAESTRUTURA, COM CARGA, DESCARGA E TRANSPORTE DE SOLO DE 1ª CATEGORIA, COM ESCAVADEIRA HIDRÁULICA (CAÇAMBA: 0,8 M³ / 111HP), FROTA DE 5 CAMINHÕES BASCULANTES DE 14 M³, DMT DE 1,5 KM E VELOCIDADE MÉDIA18 KM/H. AF_05/2020 | M3 | 510.59 | 17.04 | 26.14% | 17.04 | 21.4943 | 10974.7522
1.3.2. | 100577 | SINAPI | REGULARIZAÇÃO E COMPACTAÇÃO DE SUBLEITO DE SOLO PREDOMINANTEMENTE ARENOSO. AF_11/2019 | M2 | 3291.2 | 1.2 | 26.14% | 1.2 | 1.5137 | 4981.8236
1.3.3. | 96388 | SINAPI | EXECUÇÃO E COMPACTAÇÃO DE BASE E OU SUB BASE PARA PAVIMENTAÇÃO DE SOLOS DE COMPORTAMENTO LATERÍTICO (ARENOSO) - EXCLUSIVE SOLO, ESCAVAÇÃO, CARGA E TRANSPORTE. AF_11/2019 | M3 | 510.59 | 12.11 | 26.14% | 12.11 | 15.2756 | 7799.5451
1.4. |  |  | PAVIMENTAÇÃO |  |  |  |  | 0 | 0 | 0
1.4.1. | 92395 | SINAPI | EXECUÇÃO DE PAVIMENTO EM PISO INTERTRAVADO, COM BLOCO SEXTAVADO DE 25 X 25 CM, ESPESSURA 10 CM. AF_10/2022 | M2 | 2552.96 | 89.72 | 26.14% | 89.72 | 113.1728 | 288925.6519
1.5. |  |  | CALÇADA |  |  |  |  | 0 | 0 | 0
1.5.1. | 94990 | SINAPI | EXECUÇÃO DE PASSEIO (CALÇADA) OU PISO DE CONCRETO COM CONCRETO MOLDADO IN LOCO, FEITO EM OBRA, ACABAMENTO CONVENCIONAL, NÃO ARMADO. AF_08/2022 | M3 | 43.42 | 755.28 | 26.14% | 755.28 | 952.7102 | 41366.6765
1.6. |  |  | DRENAGEM SUPERFICIAL |  |  |  |  | 0 | 0 | 0
1.6.1. | 94287 | SINAPI | EXECUÇÃO DE SARJETA DE CONCRETO USINADO, MOLDADA IN LOCO EM TRECHO RETO, 30 CM BASE X 10 CM ALTURA. AF_01/2024 | M | 452.48 | 33.64 | 26.14% | 33.64 | 42.4335 | 19200.3083
1.6.2. | 94273 | SINAPI | ASSENTAMENTO DE GUIA (MEIO-FIO) EM TRECHO RETO, CONFECCIONADA EM CONCRETO PRÉ-FABRICADO, DIMENSÕES 100X15X13X30 CM (COMPRIMENTO X BASE INFERIOR X BASE SUPERIOR X ALTURA). AF_01/2024 | M | 625.64 | 61.26 | 26.14% | 61.26 | 77.2734 | 48345.3075
1.7. |  |  | DRENAGEM PROFUNDA |  |  |  |  | 0 | 0 | 0
1.7.1. | 90091 | SINAPI | ESCAVAÇÃO MECANIZADA DE VALA COM PROF. ATÉ 1,5 M (MÉDIA MONTANTE E JUSANTE/UMA COMPOSIÇÃO POR TRECHO), ESCAVADEIRA (0,8 M3), LARG. DE 1,5 M A 2,5 M, EM SOLO DE 1A CATEGORIA, LOCAIS COM BAIXO NÍVEL DE INTERFERÊNCIA. AF_02/2021 | M3 | 88.44 | 6.07 | 26.14% | 6.07 | 7.6567 | 677.1584
1.7.2. | 104737 | SINAPI | REATERRO MANUAL DE VALAS, COM PLACA VIBRATÓRIA. AF_08/2023 | M3 | 66.32 | 18.49 | 26.14% | 18.49 | 23.3233 | 1546.8003
1.7.3. | 92214 | SINAPI | TUBO DE CONCRETO PARA REDES COLETORAS DE ÁGUAS PLUVIAIS, DIÂMETRO DE 800 MM, JUNTA RÍGIDA, INSTALADO EM LOCAL COM BAIXO NÍVEL DE INTERFERÊNCIAS - FORNECIMENTO E ASSENTAMENTO. AF_03/2024 | M | 40 | 498.57 | 26.14% | 498.57 | 628.8962 | 25155.8479
1.7.4. | 92219 | SINAPI | TUBO DE CONCRETO PARA REDES COLETORAS DE ÁGUAS PLUVIAIS, DIÂMETRO DE 400 MM, JUNTA RÍGIDA, INSTALADO EM LOCAL COM ALTO NÍVEL DE INTERFERÊNCIAS - FORNECIMENTO E ASSENTAMENTO. AF_03/2024 | M | 16 | 168.07 | 26.14% | 168.07 | 212.0035 | 3392.056
1.7.5. | 97949 | SINAPI | CAIXA PARA BOCA DE LOBO SIMPLES RETANGULAR, EM ALVENARIA COM TIJOLOS CERÂMICOS MACIÇOS, DIMENSÕES INTERNAS: 0,6X1X1,2 M. AF_12/2020 | UN | 2 | 1718.63 | 26.14% | 1718.63 | 2167.8799 | 4335.7598
1.7.6. | 99280 | SINAPI | BASE PARA POÇO DE VISITA CIRCULAR PARA DRENAGEM, EM ALVENARIA COM TIJOLOS CERÂMICOS MACIÇOS, DIÂMETRO INTERNO = 0,80 M, PROFUNDIDADE = 1,40 M, EXCLUINDO TAMPÃO. AF_12/2020_PA | UN | 1 | 1877.93 | 26.14% | 1877.93 | 2368.8209 | 2368.8209
1.7.7. | 98114 | SINAPI | TAMPA CIRCULAR PARA ESGOTO E DRENAGEM, EM FERRO FUNDIDO, DIÂMETRO INTERNO = 0,6 M. AF_12/2020 | UN | 1 | 491.47 | 26.14% | 491.47 | 619.9403 | 619.9403
1.7.8. | 102739 | SINAPI | BOCA PARA BUEIRO SIMPLES TUBULAR D = 80 CM EM CONCRETO, ALAS COM ESCONSIDADE DE 0°, INCLUINDO FÔRMAS E MATERIAIS. AF_07/2021 | UN | 1 | 3524.19 | 26.14% | 3524.19 | 4445.4133 | 4445.4133
1.7.9. | 94962 | SINAPI | CONCRETO MAGRO PARA LASTRO, TRAÇO 1:4,5:4,5 (EM MASSA SECA DE CIMENTO/ AREIA MÉDIA/ BRITA 1) - PREPARO MECÂNICO COM BETONEIRA 400 L. AF_05/2021 | M3 | 15.04 | 402.61 | 26.14% | 402.61 | 507.8523 | 7638.0979
1.8. |  |  | SINALIZAÇÃO |  |  |  |  | 0 | 0 | 0
1.8.1. | 34723 | SINAPI-I | PLACA DE SINALIZACAO EM CHAPA DE ACO NUM 16 COM PINTURA REFLETIVA | M2 | 0.7 | 577.43 | 26.14% | 577.43 | 728.3702 | 509.8591
1.8.2. | 13521 | SINAPI-I | PLACA DE ACO ESMALTADA PARA IDENTIFICACAO DE RUA, *45 CM X 20* CM | UN | 2 | 82.5 | 26.14% | 82.5 | 104.0655 | 208.131
1.8.3. | 21013 | SINAPI-I | TUBO ACO GALVANIZADO COM COSTURA, CLASSE LEVE, DN 50 MM ( 2"), E = 3,00 MM, *4,40* KG/M (NBR 5580) | M | 12 | 70.41 | 26.14% | 70.41 | 88.8152 | 1065.7821
1.8.4. | 102509 | SINAPI | PINTURA DE FAIXA DE PEDESTRE OU ZEBRADA TINTA RETRORREFLETIVA A BASE DE RESINA ACRÍLICA COM MICROESFERAS DE VIDRO, E = 30 CM, APLICAÇÃO MANUAL. AF_05/2021 | M2 | 40 | 24.17 | 26.14% | 24.17 | 30.488 | 1219.5215
1.8.5. | 102512 | SINAPI | PINTURA DE EIXO VIÁRIO SOBRE ASFALTO COM TINTA RETRORREFLETIVA A BASE DE RESINA ACRÍLICA COM MICROESFERAS DE VIDRO, APLICAÇÃO MECÂNICA COM DEMARCADORA AUTOPROPELIDA. AF_05/2021 | M | 193.98 | 5.4 | 26.14% | 5.4 | 6.8116 | 1321.3064
[8 empty] | 0 | 0 | 0
[8 empty] | 0 | 0 | 0
[8 empty] | 0 | 0 | 0
[8 empty] | 0 | 0 | 0
[8 empty] | 0 | 0 | 0
[8 empty] | 0 | 0 | 0
[8 empty] | 0 | 0 | 0
[8 empty] | 0 | 0 | 0
[8 empty] | 0 | 0 | 0
[8 empty] | 0 | 0 | 0
[8 empty] | 0 | 0 | 0
[8 empty] | 0 | 0 | 0
[8 empty] | 0 | 0 | 0
[8 empty] | 0 | 0 | 0
[8 empty] | 0 | 0 | 0
[8 empty] | 0 | 0 | 0
[8 empty] | 0 | 0 | 0
[8 empty] | 0 | 0 | 0
[8 empty] | 0 | 0 | 0
[8 empty] | 0 | 0 | 0
[8 empty] | 0 | 0 | 0
[8 empty] | 0 | 0 | 0
[8 empty] | 0 | 0 | 0
[8 empty] | 0 | 0 | 0
[8 empty] | 0 | 0 | 0
[8 empty] | 0 | 0 | 0
[8 empty] | 0 | 0 | 0
[8 empty] | 0 | 0 | 0
[8 empty] | 0 | 0 | 0
[8 empty] | 0 | 0 | 0
[8 empty] | 0 | 0 | 0
[8 empty] | 0 | 0 | 0
[8 empty] | 0 | 0 | 0
[8 empty] | 0 | 0 | 0
[8 empty] | 0 | 0 | 0
[8 empty] | 0 | 0 | 0
[8 empty] | 0 | 0 | 0
[8 empty] | 0 | 0 | 0
[8 empty] | 0 | 0 | 0
[8 empty] | 0 | 0 | 0
[8 empty] | 0 | 0 | 0
[8 empty] | 0 | 0 | 0
[8 empty] | 0 | 0 | 0
[8 empty] | 0 | 0 | 0
[8 empty] | 0 | 0 | 0
[8 empty] | 0 | 0 | 0
[8 empty] | 0 | 0 | 0
[8 empty] | 0 | 0 | 0
[8 empty] | 0 | 0 | 0
[8 empty] | 0 | 0 | 0
[8 empty] | 0 | 0 | 0
[8 empty] | 0 | 0 | 0
[8 empty] | 0 | 0 | 0
[8 empty] | 0 | 0 | 0
[8 empty] | 0 | 0 | 0
[8 empty] | 0 | 0 | 0
[8 empty] | 0 | 0 | 0
[8 empty] | 0 | 0 | 0
[8 empty] | 0 | 0 | 0
[8 empty] | 0 | 0 | 0
[8 empty] | 0 | 0 | 0
[8 empty] | 0 | 0 | 0
[8 empty] | 0 | 0 | 0
[8 empty] | 0 | 0 | 0
[8 empty] | 0 | 0 | 0
[8 empty] | 0 | 0 | 0
[8 empty] | 0 | 0 | 0
[8 empty] | 0 | 0 | 0
[8 empty] | 0 | 0 | 0
[8 empty] | 0 | 0 | 0
[8 empty] | 0 | 0 | 0
[8 empty] | 0 | 0 | 0
[8 empty] | 0 | 0 | 0
[8 empty] | 0 | 0 | 0
[8 empty] | 0 | 0 | 0
[8 empty] | 0 | 0 | 0
[8 empty] | 0 | 0 | 0
[8 empty] | 0 | 0 | 0
[8 empty] | 0 | 0 | 0
Note on H6: Preenchimento Automático - Aba "Detalhamento do BDI"
Note on I6: Preencher caso exista BDI diferenciado aplicado em algum(ns) item(ns)
Note on D7: SIM ou NÃO

## Detalhamento do BDI
BDI PROPOSTO: |  | 26.14%
COMPOSIÇÃO DO BDI |  |  | FÓRMULA ADOTADA:
GARANTIA (G) e SEGURO (S) |  | 0.32% | BDI= (1+AC+S+R+G)*(1+DF)*(1+L)/(1-CP-ISS-CRPB) - 1
RISCO ( R ) |  | 0.5%
DESPESAS FINANCEIRAS (DF) |  | 1.02%
ADMINISTRAÇÃO CENTRAL (AC) |  | 3.8%
LUCRO (L) |  | 6.64%
TRIBUTOS (T) |  | 3.65%
LEGENDA | PREENCHIMENTO OBRIGATÓRIO
PREENCHIIMENTO FACULTATIVO
PREENCHIMENTO AUTOMÁTICO